## STC89C52_led流水灯_Project
STC12C5-LED-Heart-shaped lamp(V0.1-2023-07-25)
序号 | 名称 | 型号 | 值 | 封装 | 品牌 | 位置 | 数量 | 备注
1 | 电容 |  | 22pF | C0805 |  | C1, C2, C7, C8 | 4 | 0603
2 |  |  | 0.1uF | C0805 |  | C4,C5 | 2 | 0603
3 |  |  | 10uF | C0805 |  | C6 | 1
4 |  |  | 47uF | C0805 |  | C3 | 1 | 1206
5 | 电阻 |  | 0 | R0805 |  | R72 | 1 | 未买
6 |  |  | 100 | R0805 |  | R75 | 1 | 0603
7 |  |  | 1k | R0603 |  | R1 to R70,R76 | 71
8 |  |  | 4.7k | R0805 |  | R74 | 1 | 0603
9 |  |  | 10k | R0805 |  | R71,R77 | 2 | 0603
10 |  |  | 20k | R0805 |  | R78 | 1 | 0603
11 |  |  | 2M | R0805 |  | R73 | 1 | 0603
12 | led指示灯 | TLMG1100-GS08 |  | LED0603 |  | LED1 to LED70 | 70
13 | 拨码开关 | DSWB01LHGET |  | 插针 |  | SW2 | 1
14 | 三极管 | S8050 |  | SOT-23 | 品牌：CJ(江苏长电/长晶) | Q15 | 1
15 | MCU | STC12C5A60S2-35I-LQFP48 |  | LQFP-48_L7.0-W7.0 | 品牌：STC | U1 | 1 | 淘宝购买
16 | 晶振 | FC-135 32.7680KA-AG |  | SMD3215-2P | 品牌： EPSON(爱普生) | X1 | 1
17 |  | TAXM12M4RFBCCT2T |  | SMD3225-4P | 品牌： TAE(雅晶鑫) | X2 | 1
18 | 按键 | 1TS005F-2500-5001 |  | SMD_4P-L6.0-W6.0 | 品牌： HYP(鸿源精密) | SW1 | 1
19 | 移位寄存器 | 74HC595D. |  | SOP-16 | 品牌： JSMSEMI(杰盛微) | U2，U3, U4, U5, U6, U7, U8, U9, U10 | 9
20 | USB连接器 | UX-144S-ACP5 |  | SMD | 品牌： XUNPU(讯普) | USB1 | 1
21 | 二极管 | 1N5819 |  | SMA_L4.4-W2.6 | 品牌：KEXIN(科信) | D1 | 1
22 | 无源蜂鸣器 | SFN-14045PA7.6 | 4000Hz | 插件,D=14mm | 品牌：S&S(海旭) | BUZZER2 | 1
23 | 排针 | 2.54*4-P排针 |  | HDR1X4 | 生产不焊接 | P1 | 1