## STC12C5A60S2-35I-LQFP48_led流水灯_
STC12C5A60S2-35I-LQFP48_led流水灯_Project_V0.2_2023-12-17
序号 | 名称 | 型号 | 值 | 封装 | 品牌 | 位置 | 数量 | 备注
1 | 电容 |  | 22pF | C0603 |  | C7, C8，C9 | 3
2 |  |  | 0.1uF | C0603 |  | C4,C5,C11，C20, C21, C22，C27 | 7
3 |  |  | 1uF | C0603 |  | C10,C12,C13,C18 | 4
4 |  |  | 0.15uF | C0603 |  | C14 | 1
5 |  |  | 4.7uF | C0603 |  | C19 | 1
6 |  |  | 10uF | C0603 |  | C3,C6，C15, C16, C17,C25, C26 | 7
7 | 电阻 |  | 0 | R0603 |  | R81,R82 | 2
8 |  |  | 100 | R0603 |  | R80，R87，R103 | 3
9 |  |  | 1k | R0603 |  | R1至R70，R79,R95, R96，R101 | 74
10 |  |  | 1.2k | R0603 |  | R100,R102 | 2
11 |  |  | 3.3k | R0603 |  | R83, R84, R85 | 3
12 |  |  | 4.7k | R0603 |  | R74,R90,R92,R94 | 4
13 |  |  | 10k | R0603 |  | R71,R77，R86 | 3
14 |  |  | 20k | R0603 |  | R78 | 1
15 |  |  | 2M | R0603 |  | R73,R88, R89,R91,R93 | 5
16 | 发光二极管 |  | 红灯 | LED0603 |  | LED1至LED72 | 72
17 | 肖特基二极管 | 1N5819 |  | SOD-123 | 品牌：CJ(江苏长电/长晶) | D2 | 1
18 | 自恢复保险丝 | JK-NSMD050-13.2V |  | F1206 | 品牌：JK(金科) | F1 | 1
19 | 红外接收头 | IRM-H638T/TR2 |  | SMD-4P | 品牌:EVERLIGHT(亿光) | IR1 | 1
20 | 场效应管(MOSFET) | 8205A |  | TSSOP-8 | 品牌:TECH PUBLIC(台舟) | Q1 | 1
21 | 轻触开关 | 1TS005F-2500-5001 |  | KEY-SMD_4P-L6.0-W6.0 | 品牌： HYP(鸿源精密) | SW1, SW3, SW4, SW5 | 4
22 | 拨码开关 | DSWB01LHGET |  | STM-2P | 品牌：YE | SW2 | 1 | 线路板焊线
23 | 单片机 | STC12C5A60S2-35I-LQFP48 |  | LQFP-48_L7.0-W7.0 | 品牌：STC | U1 | 1
24 | 移位寄存器 | SM74HC595D |  | SOP-16 | 品牌：明微 | U2, U3, U4, U5, U6, U7, U8, U9, U10 | 9
25 | 语音芯片 | BY9301-24QS |  | QSOP-24 | 品牌：深圳百为 | U11 | 1
26 | NOR FLASH | ZD25Q16BTIGT |  | SOP-8 | 品牌：Zetta(澜智) | U12 | 1
27 | 音频功率放大器 | MIX2002 |  | SOP-8 | 品牌：MIXINNO(矽诺微) | U13 | 1
28 | 电池充电芯片 | TC4056A |  | SOP-8-EP | 品牌：FM(富满) | U15 | 1
29 | 电池保护芯片 | DW01A |  | SOT-23-6 | 品牌：HL(富海微) | U16 | 1
30 | 晶振 | TAXM12M4RFBCCT2T |  | SMD3225-4P | 品牌：TAE(雅晶鑫) | X2 | 1
31 | 排针 |  |  | STM-2P |  | P0, P2，P3 | 3
32 |  |  |  | STM-4P |  | P1, P4 | 2